## PLANILHA
PREFEITURA MUNICIPAL DE BARRA DE SÃO FRANCISCO
Obra: REFORMA E CONSTRUÇÃO DO REFEITORIO DA ESCOLA DO Cº DO ENGENHO
Preço base: Sinapi Novembro desonerado/2018
Cidade: Barra de São Francisco - ESPÍRITO SANTO |  |  |  | BDI : 27 %
Planilha Orçamentária
|  |  | REFORMA E CONSTRUÇÃO DO REFEITORIO DA ESCOLA DO Cº DO ENGENHO | un | 1 |  |  | 136413.4775
ITEM | CÓDIGO | FONTE | DESCRIÇÃO DOS SERVIÇOS | UNID. | QUANT. | PR. UNIT.(R$) SEM BDI | PR. UNIT.(R$) COM BDI | VALOR (R$)
1 |  |  | SERVIÇOS PRELIMINARES |  |  |  |  | 14625.2438
1.1 | 74209/1 | SINAPI | Placa da obra | m² | 6 | 273.41 | 347.2307 | 2083.3842 |  | 0.27
1.2 | 93210 | SINAPI | EXECUÇÃO DE REFEITÓRIO EM CANTEIRO DE OBRA EM CHAPA DE MADEIRA COMPENSADA | m² | 8 | 375.22 | 476.5294 | 3812.2352 |  | 0.27
1.3 | 93584 | SINAPI | EXECUÇÃO DE DEPÓSITO EM CANTEIRO DE OBRA EM CHAPA DE MADEIRA COMPENSADA | m² | 12 | 572.81 | 727.4687 | 8729.6244 |  | 0.27
[6 empty] | Subtotal |  | 14625.2438 |  | 0.27
[7 empty] | 0 |  |  | 0.27
2 |  |  | DEMOLIÇÕES E REPAROS |  |  |  |  | 4545.1401 |  | 0.27
2.1 | 97623 | SINAPI | DEMOLIÇÃO DE ALVENARIA DE TIJOLO DE FORMA MANUAL | m³ | 1.54 | 67.86 | 86.1822 | 132.7206 |  | 0.27
2.2 | 97645 | SINAPI | REMOÇÃO DE JANELA/BASCULA, DE FORMA MANUAL | m³ | 0.72 | 17.55 | 22.2885 | 16.0477 |  | 0.27
2.3 | 97650 | SINAPI | REMOÇÃO DE TRAMO DE MADEIRA DE COBERTURA | m³ | 44.73 | 2.77 | 3.5179 | 157.3557 |  | 0.27
2.4 | 97649 | SINAPI | REMOÇÃO DE TELHAS DE FIBROCIMENTO, METÁLICA E CERÂMICA | m² | 44.73 | 4.68 | 5.9436 | 265.8572 |  | 0.27
2.5 | 85421 | SINAPI | REMOÇÃO DE VIDROS | m³ | 2.7 | 7.9 | 10.033 | 27.0891 |  | 0.27
2.6 | 97644 | SINAPI | REMOÇÃO DE PORTAS DE MADEIRA | un | 6.51 | 6.04 | 7.6708 | 49.9369 |  | 0.27
2.7 | 97633 | SINAPI | DEMOLIÇÃO DE REVESTIMENTO CERÂMICO, DE FORMA MANUAL, SEM REAPROVEITAMENTO | m³ | 20.8 | 14.88 | 18.8976 | 393.0701 |  | 0.27
2.8 | 3080 | SINAPI | FECHADURA DE EMBUTIR PARA PORTA EXTERNA / ENTRADA, MAQUINA 40 MM, COM CILINDRO, MACANETA ALAVANCA E ESPELHO EM METAL CROMADO - NIVEL SEGURANCA MEDIO - COMPLETA | un | 3 | 39.96 | 50.7492 | 152.2476 |  | 0.27
2.9 | 55960 | SINAPI | IMUNIZACAO DE MADEIRAMENTO PARA COBERTURA UTILIZANDO CUPINICIDA INCOLOR | m² | 107.65 | 4.04 | 5.1308 | 552.3306 |  | 0.27
2.10 | 72117 | SINAPI | VIDRO LISO COMUM TRANSPARENTE, ESPESSURA 4MM | m² | 13.41 | 164.32 | 208.6864 | 2798.4846 |  | 0.27
[6 empty] | Subtotal |  | 4545.1401 |  | 0.27
[7 empty] | 0 |  |  | 0.27
3 |  |  | MOVIMENTO DE TERRAS PARA FUNDAÇÕES |  |  |  |  | 1670.0631 |  | 0.27
3.1 | 96995 | SINAPI | REATERRO MANUAL APILOADO COM SOQUETE. AF_10/2017 | m³ | 21.43 | 32.81 | 41.6687 | 892.9602 |  | 0.27
3.2 | 93358 | SINAPI | ESCAVAÇÃO MANUAL DE VALA COM PROFUNDIDADE MENOR OU IGUAL A 1,30 M. AF_03/2016 | m³ | 9 | 54.11 | 68.7197 | 618.4773 |  | 0.27
3.3 | 93382 | SINAPI | REATERRO MANUAL DE VALAS COM COMPACTAÇÃO MECANIZADA. AF_04/2016 | m³ | 5.4 | 23.13 | 29.3751 | 158.6255 |  | 0.27
[6 empty] | Subtotal |  | 1670.0631 |  | 0.27
[7 empty] | 0 |  |  | 0.27
4 |  |  | FUNDAÇÕES |  |  |  |  | 6487.146 |  | 0.27
|  |  | CONCRETO ARMADO PARA FUNDAÇÕES - SAPATAS |  | 0 |  | 0 |  |  | 0.27
4.1 | 96538 | SINAPI | FABRICAÇÃO, MONTAGEM E DESMONTAGEM DE FÔRMA PARA SAPATA | m² | 4.86 | 177.92 | 225.9584 | 1098.1578 |  | 0.27
4.2 | 92803 | SINAPI | CORTE E DOBRA DE AÇO CA-50, DIÂMETRO DE 10,0 MM, UTILIZADO EM LAJE. AF_12/2015 | kg | 111.06 | 5.48 | 6.9596 | 772.9332 |  | 0.27
4.3 | 92800 | SINAPI | CORTE E DOBRA DE AÇO CA-50, DIÂMETRO DE 5,0 MM, UTILIZADO EM LAJE. AF_12/2015 | kg | 7.38 | 6.3 | 8.001 | 59.0474 |  | 0.27
4.4 | 94971 | SINAPI | CONCRETO FCK = 25MPA, TRAÇO 1:2,3:2,7 (CIMENTO/ AREIA MÉDIA/ BRITA 1) - PREPARO MECÂNICO COM BETONEIRA 600 L. AF_07/2016 | m³ | 3.84 | 258.8 | 328.676 | 1262.1158 |  | 0.27
|  |  | CONCRETO ARMADO PARA FUNDAÇÕES - VIGAS BALDRAMES |  | 0 | 0 | 0 | 0 |  | 0.27
4.5 | 96539 | SINAPI | FABRICAÇÃO, MONTAGEM E DESMONTAGEM DE FÔRMA PARA VIGA BALDRAME, EM MADEIRA SERRADA, E=25 MM, 2 UTILIZAÇÕES. AF_06/2017 | m² | 20.72 | 78.68 | 99.9236 | 2070.417 |  | 0.27
4.6 | 92803 | SINAPI | CORTE E DOBRA DE AÇO CA-50, DIÂMETRO DE 10,0 MM, UTILIZADO EM LAJE. AF_12/2015 | kg | 79.93 | 5.48 | 6.9596 | 556.2808 |  | 0.27
4.7 | 92800 | SINAPI | CORTE E DOBRA DE AÇO CA-50, DIÂMETRO DE 5,0 MM, UTILIZADO EM LAJE. AF_12/2015 | kg | 19.43 | 6.3 | 8.001 | 155.4594 |  | 0.27
4.8 | 94971 | SINAPI | CONCRETO FCK = 25MPA, TRAÇO 1:2,3:2,7 (CIMENTO/ AREIA MÉDIA/ BRITA 1) - PREPARO MECÂNICO COM BETONEIRA 600 L. AF_07/2016 | m³ | 1.56 | 258.8 | 328.676 | 512.7346 |  | 0.27
[6 empty] | Subtotal |  | 6487.146 |  | 0.27
[7 empty] | 0 |  |  | 0.27
5 |  |  | SUPERESTRUTURA |  |  |  |  | 9530.4719 |  | 0.27
|  |  | CONCRETO ARMADO - PILARES |  | 0 |  | 0 |  |  | 0.27
5.1 | 92411 | SINAPI | MONTAGEM E DESMONTAGEM DE FÔRMA DE PILARES RETANGULARES E ESTRUTURAS SIMILARES COM ÁREA MÉDIA DAS SEÇÕES MAIOR QUE 0,25 M², PÉ-DIREITO SIMPLES | m² | 21.06 | 108.68 | 138.0236 | 2906.777 | 30 | 0.27
5.2 | 92803 | SINAPI | CORTE E DOBRA DE AÇO CA-50, DIÂMETRO DE 10,0 MM, UTILIZADO EM LAJE. AF_12/2015 | kg | 57.75 | 5.48 | 6.9596 | 401.9169 | 30 | 0.27
5.3 | 92800 | SINAPI | CORTE E DOBRA DE AÇO CA-50, DIÂMETRO DE 5,0 MM, UTILIZADO EM LAJE. AF_12/2015 | kg | 18.26 | 6.3 | 8.001 | 146.0983 | 30 | 0.27
5.4 | 94971 | SINAPI | CONCRETO FCK = 25MPA, TRAÇO 1:2,3:2,7 (CIMENTO/ AREIA MÉDIA/ BRITA 1) - PREPARO MECÂNICO COM BETONEIRA 600 L. AF_07/2016 | m³ | 1.05 | 258.8 | 328.676 | 345.1098 | 30 | 0.27
|  |  | CONCRETO ARMADO - VIGAS |  | 0 | 0 | 0 | 0 |  | 0.27
5.5 | 92446 | SINAPI | MONTAGEM E DESMONTAGEM DE FÔRMA DE VIGA, ESCORAMENTO COM PONTALETE DE MADEIRA, PÉ-DIREITO SIMPLES, EM MADEIRA SERRADA, 1 UTILIZAÇÃO. AF_12/2015 | m² | 20.72 | 158.63 | 201.4601 | 4174.2533 | 30 | 0.27
5.6 | 92803 | SINAPI | CORTE E DOBRA DE AÇO CA-50, DIÂMETRO DE 10,0 MM, UTILIZADO EM LAJE. AF_12/2015 | kg | 79.93 | 5.48 | 6.9596 | 556.2808 | 30 | 0.27
5.7 | 92800 | SINAPI | CORTE E DOBRA DE AÇO CA-50, DIÂMETRO DE 5,0 MM, UTILIZADO EM LAJE. AF_12/2015 | kg | 19.43 | 6.3 | 8.001 | 155.4594 | 30 | 0.27
5.8 | 94971 | SINAPI | CONCRETO FCK = 25MPA, TRAÇO 1:2,3:2,7 (CIMENTO/ AREIA MÉDIA/ BRITA 1) - PREPARO MECÂNICO COM BETONEIRA 600 L. AF_07/2016 | m³ | 1.56 | 258.8 | 328.676 | 512.7346 | 30 | 0.27
|  |  | CONCRETO ARMADO PARA VERGAS |  | 0 | 0 | 0 | 0 |  | 0.27
5.9 | 94971 | SINAPI | CONCRETO FCK = 25MPA, TRAÇO 1:2,3:2,7 (CIMENTO/ AREIA MÉDIA/ BRITA 1) - PREPARO MECÂNICO COM BETONEIRA 600 L. AF_07/2016 | m³ | 0.22 | 258.8 | 328.676 | 72.3087 |  | 0.27
5.10 | 83901 | SINAPI | ARMAÇÃO DE VERGA E CONTRAVERGA DE ALVENARIA ESTRUTURAL; DIÂMETRO DE 10,0 MM. AF_01/2015 | kg | 26.96 | 7.58 | 9.6266 | 259.5331 | 20 | 0.27
[6 empty] | Subtotal |  | 9530.4719 |  | 0.27
[7 empty] | 0 |  |  | 0.27
6 |  |  | SISTEMA DE VEDAÇÃO VERTICAL INTERNO E EXTERNO (PAREDES) |  |  |  |  | 5885.3904 |  | 0.27
|  |  | ALVENARIA DE VEDAÇÃO |  | 0 |  | 0 | 0 |  | 0.27
6.1 | 87489 | SINAPI | Alvenaria de vedação de 1/2 vez em blocos de cncreto (dimensões nominais: 39x19x09); assentamento em argamassa no traço 1:2:8 (cimento, cal e areia) | m² | 88.86 | 36.25 | 46.0375 | 4090.8922 | 10 | 0.27
6.2 | 87460 | SINAPI | ALVENARIA DE VEDAÇÃO DE BLOCOS VAZADOS DE CONCRETO DE 9X19X39CM | m² | 29.37 | 48.11 | 61.0997 | 1794.4982 | 10 | 0.27
[6 empty] | Subtotal |  | 5885.3904 |  | 0.27
[7 empty] | 0 |  |  | 0.27
7 |  |  | ESQUADRIAS |  |  |  |  | 18490.3233 |  | 0.27
|  |  | PORTAS DE MADEIRA |  | 0 |  | 0 |  |  | 0.27
7.1 | 90841 | SINAPI | KIT DE PORTA DE MADEIRA PARA PINTURA, SEMI-OCA (LEVE OU MÉDIA), PADRÃO POPULAR, 60X210CM, ESPESSURA DE 3,5CM, ITENS INCLUSOS: DOBRADIÇAS, MONTAGEM INSTALAÇÃO DO BATENTE, FECHADURA COM EXECUÇÃO DO FURO - FORNECIMENTO E INSTALAÇÃO. AF_08/2015 | un | 1 | 602.74 | 765.4798 | 765.4798 |  | 0.27
7.2 | 90843 | SINAPI | KIT DE PORTA DE MADEIRA PARA PINTURA, SEMI-OCA (LEVE OU MÉDIA), PADRÃO POPULAR, 80X210CM, ESPESSURA DE 3,5CM, ITENS INCLUSOS: DOBRADIÇAS, MONTAGEM INSTALAÇÃO DO BATENTE, FECHADURA COM EXECUÇÃO DO FURO - FORNECIMENTO E INSTALAÇÃO. AF_08/2015 | un | 3 | 610 | 774.7 | 2324.1 |  | 0.27
7.3 | 90844 | SINAPI | KIT DE PORTA DE MADEIRA PARA PINTURA, SEMI-OCA (LEVE OU MÉDIA), PADRÃO POPULAR, 90X210CM, ESPESSURA DE 3,5CM, ITENS INCLUSOS: DOBRADIÇAS, MONTAGEM INSTALAÇÃO DO BATENTE, FECHADURA COM EXECUÇÃO DO FURO - FORNECIMENTO E INSTALAÇÃO. AF_08/2015 | un | 1 | 635.64 | 807.2628 | 807.2628 |  | 0.27
|  |  | JANELAS DE ALUMÍNIO - JA |  | 0 |  | 0 | 0 |  | 0.27
7.4 | 94559 | SINAPI | JANELA DE AÇO BASCULANTE, FIXAÇÃO COM ARGAMASSA, SEM VIDROS, PADRONIZADA. | m² | 9.63 | 486.69 | 618.0963 | 5952.2674 |  | 0.27
|  |  | ESQUADRIA - GRADIL METÁLICO |  | 0 |  | 0 | 0 |  | 0.27
7.5 | 73932/1 | SINAPI | GRADE DE FERRO EM BARRA CHATA 3/16" | m² | 23.65 | 287.7 | 365.379 | 8641.2133 |  | 0.27
[6 empty] | Subtotal |  | 18490.3233 |  | 0.27
[7 empty] | 0 |  |  | 0.27
8 |  |  | SISTEMAS DE COBERTURA |  |  |  |  | 25067.4063 |  | 0.27
8.1 | 92539 | SINAPI | TRAMA DE MADEIRA COMPOSTA POR RIPAS, CAIBROS E TERÇAS PARA TELHADOS DE ATÉ 2 ÁGUAS PARA TELHA DE ENCAIXE DE CERÂMICA OU DE CONCRETO, INCLUSO TRANSPORTE VERTICAL. AF_12/2015 | m² | 151.19 | 56.29 | 71.4883 | 10808.3161 |  | 0.27
8.2 | 94204 | SINAPI | TELHAMENTO COM TELHA CERÂMICA CAPA-CANAL, TIPO COLONIAL, COM MAIS DE 2 ÁGUAS, INCLUSO TRANSPORTE VERTICAL. AF_06/2016 | m² | 151.19 | 37.48 | 47.5996 | 7196.5835 |  | 0.27
8.3 | 96111 | SINAPI | FORRO EM RÉGUAS DE PVC, FRISADO, INCLUSIVE ESTRUTURA DE FIXAÇÃO. AF_05/2017 | m² | 73.71 | 38.15 | 48.4505 | 3571.2864 |  | 0.27
8.4 | 94227 | SINAPI | CALHA EM CHAPA DE AÇO GALVANIZADO NÚMERO 24, DESENVOLVIMENTO DE 33 CM, INCLUSO TRANSPORTE VERTICAL. AF_06/2016 | m² | 69.63 | 39.48 | 50.1396 | 3491.2203 |  | 0.27
[6 empty] | Subtotal |  | 25067.4063 |  | 0.27
[7 empty] | 0 |  |  | 0.27
9 |  |  | IMPERMEABILIZAÇÃO |  |  |  |  | 227.8958 |  | 0.27
9.1 | 74066/2 | SINAPI | IMPERMEABILIZACAO DE SUPERFICIE, COM IMPERMEABILIZANTE FLEXIVEL A BASE ACRILICA. | m² | 2.47 | 72.65 | 92.2655 | 227.8958 |  | 0.27
[6 empty] | Subtotal |  | 227.8958 |  | 0.27
[7 empty] | 0 |  |  | 0.27
10 |  |  | REVESTIMENTOS INTERNOS E EXTERNOS |  |  |  |  | 18842.9062 | 100 | 0.27
10.1 | 87905 | SINAPI | CHAPISCO APLICADO EM ALVENARIA (COM PRESENÇA DE VÃOS) E ESTRUTURAS DE CONCRETO DE FACHADA, COM COLHER DE PEDREIRO. ARGAMASSA TRAÇO 1:3 COM PREPAROEM BETONEIRA 400L. AF_06/2014 | m² | 234.48 | 6 | 7.62 | 1786.7376 |  | 0.27
10.2 | 87529 | SINAPI | MASSA ÚNICA, PARA RECEBIMENTO DE PINTURA, EM ARGAMASSA TRAÇO 1:2:8, PREPARO MECÂNICO COM BETONEIRA 400L, APLICADA MANUALMENTE EM FACES INTERNAS DE PAREDES, ESPESSURA DE 20MM, COM EXECUÇÃO DE TALISCAS. AF_06/2014 | m² | 356.86 | 24.75 | 31.4325 | 11217.002 | 20 | 0.27
10.3 | 87265 | SINAPI | REVESTIMENTO CERÂMICO PARA PAREDES INTERNAS COM PLACAS TIPO ESMALTADA EXTRA DE DIMENSÕES 20X20 CM APLICADAS EM AMBIENTES DE ÁREA MAIOR QUE 5 M² NA ALTURA INTEIRA DAS PAREDES. AF_06/2014 | m² | 86.02 | 53.45 | 67.8815 | 5839.1666 |  | 0.27
[6 empty] | Subtotal |  | 18842.9062 |  | 0.27
[7 empty] | 0 |  |  | 0.27
11 |  |  | SISTEMAS DE PISOS INTERNOS E EXTERNOS (PAVIMENTAÇÃO) |  |  |  |  | 10412.2609 |  | 0.27
11.1 | 94990 | SINAPI | EXECUÇÃO DE PASSEIO (CALÇADA) OU PISO DE CONCRETO COM CONCRETO MOLDADO INLOCO, FEITO EM OBRA, ACABAMENTO CONVENCIONAL, NÃO ARMADO. AF_07/2016 | m² | 7.12 | 475.29 | 603.6183 | 4297.7623 |  | 0.27
11.2 | 98680 | SINAPI | PISO CIMENTADO, TRAÇO 1:3 (CIMENTO E AREIA), ACABAMENTO LISO, ESPESSURA 3,0 CM, PREPARO MECÂNICO DA ARGAMASSA. AF_06/2018 | m² | 89.54 | 27.26 | 34.6202 | 3099.8927 |  | 0.27
11.3 | 87251 | SINAPI | REVESTIMENTO CERÂMICO PARA PISO COM PLACAS TIPO ESMALTADA EXTRA DE DIMENSÕES 45X45 CM APLICADA EM AMBIENTES DE ÁREA MAIOR QUE 10 M2. AF_06/2014. ASSENTADO SOBRE ARGAMASSA DE CIMENTO COLANTE REJUNTADO COM CIMENTO BRANCO. | m² | 89.54 | 26.51 | 33.6677 | 3014.6059 |  | 0.27
[6 empty] | Subtotal |  | 10412.2609 |  | 0.27
0.27
12 |  |  | PINTURA |  |  |  |  | 7166.9877 |  | 0.27
12.1 | 88487 | SINAPI | APLICAÇÃO MANUAL DE PINTURA COM TINTA LÁTEX PVA EM PAREDES, DUAS DEMÃOS. AF_06/2014 | m² | 446.52 | 8.35 | 10.6045 | 4735.1213 |  | 0.27
12.2 | 74065/3 | SINAPI | PINTURA ESMALTE BRILHANTE | m² | 13.28 | 21.38 | 27.1526 | 360.5865 |  | 0.27
12.3 | 96129 | SINAPI | APLICAÇÃO MANUAL DE MASSA ACRÍLICA EM SUPERFÍCIES INTERNAS | m² | 12.35 | 22.38 | 28.4226 | 351.0191 |  | 0.27
12.4 | 73924/1 | SINAPI | PINTURA ESMALTE ALTO BRILHO, DUAS DEMAOS, SOBRE SUPERFICIE METALICA | m² | 36.35 | 22.56 | 28.6512 | 1041.4711 |  | 0.27
12.5 | 84659 | SINAPI | PINTURA ESMALTE ALTO BRILHO, DUAS DEMAOS, SOBRE MADEIRA | m² | 39.3 | 13.6 | 17.272 | 678.7896 |  | 0.27
[6 empty] | Subtotal |  | 7166.9877 |  | 0.27
[7 empty] | 0 |  |  | 0.27
13 |  |  | SISTEMA HIDROSSANITARIO E PLUVIAL |  |  |  |  | 2239.2208 |  | 0.27
|  |  | TUBULAÇÕES E CONEXÕES DE PVC |  | 0 |  | 0 | 0 |  | 0.27
13.1 | 89712 | SINAPI | Tubo de PVC rígido 50mm, fornec. e instalação | m | 9.2 | 20.08 | 25.5016 | 234.6147 |  | 0.27
13.2 | 89707 | SINAPI | Caixa sifonada 150x150x50mm | un | 2 | 22.87 | 29.0449 | 58.0898 |  | 0.27
13.3 | 89732 | SINAPI | Joelho PVC 45º 50mm - fornecimento e instalação | un | 2 | 7.76 | 9.8552 | 19.7104 |  | 0.27
13.4 | 89731 | SINAPI | Joelho PVC 90º 50mm - fornecimento e instalação | un | 2 | 7.35 | 9.3345 | 18.669 |  | 0.27
13.5 | 89785 | SINAPI | Junção PVC simples 50mm-50mm - fornecimento e instalação | un | 1 | 14.39 | 18.2753 | 18.2753 |  | 0.27
13.6 | 89848 | SINAPI | TUBO PVC, SERIE NORMAL, ESGOTO PREDIAL, DN 100 MM, FORNECIDO E INSTALADO EM SUBCOLETOR AÉREO DE ESGOTO SANITÁRIO. AF_12/2014 | m | 71.2 | 20.9 | 26.543 | 1889.8616 |  | 0.27
[6 empty] | Subtotal |  | 2239.2208 |  | 0.27
[7 empty] | 0 |  |  | 0.27
14 |  |  | LOUÇAS E METAIS |  |  |  |  | 1270.2667 |  | 0.27
14.1 | 95471 | SINAPI | VASO SANITARIO SIFONADO CONVENCIONAL PARA PCD SEM FURO FRONTAL COM LOUÇA BRANCA SEM ASSENTO - FORNECIMENTO E INSTALAÇÃO. AF_10/2016 | un | 1 | 591.64 | 751.3828 | 751.3828 |  | 0.27
14.2 | 86943 | SINAPI | LAVATÓRIO LOUÇA BRANCA SUSPENSO, 29,5 X 39CM OU EQUIVALENTE, PADRÃO POPULAR, INCLUSO SIFÃO FLEXÍVEL EM PVC, VÁLVULA E ENGATE FLEXÍVEL 30CM EM PLÁSTICO E TORNEIRA CROMADA DE MESA, PADRÃO POPULAR - FORNECIMENTO E INSTALAÇÃO. AF_12/2013 | un | 1 | 157.35 | 199.8345 | 199.8345 |  | 0.27
14.3 | 95544 | SINAPI | PAPELEIRA DE PAREDE EM METAL CROMADO SEM TAMPA, INCLUSO FIXAÇÃO. AF_10/2016 | un | 1 | 47.82 | 60.7314 | 60.7314 |  | 0.27
14.4 | 40729 | SINAPI | Valvula de descarga 1 1/2", com registro, acabamento em metal cromado - fornecimento e instalação | un | 1 | 203.4 | 258.318 | 258.318 |  | 0.27
[6 empty] | Subtotal |  | 1270.2667 |  | 0.27
0.27
15 |  |  | INSTALAÇÕES ELÉTRICAS - 220V |  |  |  |  | 7061.4667 |  | 0.27
|  |  | DISJUNTORES |  | 0 |  | 0 | 0 |  | 0.27
15.1 | 93655 | SINAPI | DISJUNTOR MONOPOLAR TIPO DIN, CORRENTE NOMINAL DE 20A - FORNECIMENTO E INSTALAÇÃO. AF_04/2016 | un | 1 | 10 | 12.7 | 12.7 |  | 0.27
15.2 | 93657 | SINAPI | DISJUNTOR MONOPOLAR TIPO DIN, CORRENTE NOMINAL DE 32A - FORNECIMENTO E INSTALAÇÃO. AF_04/2016 | un | 1 | 9.67 | 12.2809 | 12.2809 |  | 0.27
|  |  | ELETRODUTOS E ACESSÓRIOS |  | 0 |  | 0 | 0 |  | 0.27
15.3 | 93128 | SINAPI | PONTO DE ILUMINAÇÃO RESIDENCIAL INCLUINDO INTERRUPTOR SIMPLES, CAIXA ELÉTRICA, ELETRODUTO, CABO, RASGO, QUEBRA E CHUMBAMENTO (EXCLUINDO LUMINÁRIA E LÂMPADA). AF_01/2016 | un | 12 | 99.44 | 126.2888 | 1515.4656 |  | 0.27
15.4 | 93141 | SINAPI | PONTO DE TOMADA RESIDENCIAL INCLUINDO TOMADA 10A/250V, CAIXA ELÉTRICA, ELETRODUTO, CABO, RASGO, QUEBRA E CHUMBAMENTO. AF_01/2016 | un | 16 | 118 | 149.86 | 2397.76 |  | 0.27
15.5 | 91852 | SINAPI | ELETRODUTO FLEXÍVEL CORRUGADO, PVC, DN 20 MM (1/2"), inclusive conexões | m | 36 | 5.68 | 7.2136 | 259.6896 |  | 0.27
15.6 | 91854 | SINAPI | ELETRODUTO FLEXÍVEL CORRUGADO, PVC, DN 25 MM (3/4"), inclusive conexões | m | 28 | 6.32 | 8.0264 | 224.7392 |  | 0.27
15.7 | 91865 | SINAPI | ELETRODUTO RÍGIDO ROSCÁVEL, PVC, DN 40 MM (1 1/4"), inclusive conexões | m | 15 | 11.6 | 14.732 | 220.98 |  | 0.27
15.8 | 91940 | SINAPI | CAIXA DE PASSAGEM, EM PVC, DE 4" X 2", PARA ELETRODUTO FLEXIVEL CORRUGADO | un | 15 | 10.71 | 13.6017 | 204.0255 |  | 0.27
15.9 | 91944 | SINAPI | Caixa de Passagem PVC 4x4" - fornecimento e instalaçao | un | 1 | 9.71 | 12.3317 | 12.3317 |  | 0.27
|  |  | CABOS E FIOS (CONDUTORES) |  | 0 |  | 0 | 0 |  | 0.27
15.10 |  |  | Condutor de cobre unipolar, isolação em PVC/70ºC, camada de proteção em PVC, não propagador de chamas, classe de tensão 750V, encordoamento classe 5, flexível, com as seguintes seções nominais: |  | 0 |  | 0 | 0 |  | 0.27
15.11 | 91926 | SINAPI | CABO DE COBRE FLEXÍVEL ISOLADO, 2,5 MM², ANTI-CHAMA 450/750 V | m | 96 | 2.2 | 2.794 | 268.224 |  | 0.27
15.12 | 91928 | SINAPI | CABO DE COBRE FLEXÍVEL ISOLADO, 4 MM², ANTI-CHAMA 450/750 V | m | 164 | 3.45 | 4.3815 | 718.566 |  | 0.27
|  |  | ILUMINAÇÃO E TOMADAS |  | 0 |  | 0 | 0 |  | 0.27
15.13 | 38101 | SINAPI | Tomada universal, circular, 2P+T, 10A, cor branca, completa | un | 11 | 6.55 | 8.3185 | 91.5035 |  | 0.27
15.14 | 38112 | SINAPI | Interruptor 1 tecla simples | un | 2 | 5.76 | 7.3152 | 14.6304 |  | 0.27
15.15 | 91959 | SINAPI | Interruptor 2 teclas simples | un | 2 | 31.35 | 39.8145 | 79.629 |  | 0.27
15.16 | 92027 | SINAPI | INTERRUPTOR SIMPLES (2 MÓDULOS) COM 1 TOMADA DE EMBUTIR 2P+T 10 A, INCLUI NDO SUPORTE E PLACA - FORNECIMENTO E INSTALAÇÃO. AF_12/2015 | un | 4 | 46.56 | 59.1312 | 236.5248 |  | 0.27
15.17 | 73593/4 | SINAPI | LUMINÁRIAS TIPO CALHA, DE SOBREPOR, COM REATORES DE PARTIDA RÁPIDA E LÂMPADAS FLUORESCENTES 2X2X18W, COMPLETAS, FORNECIMENTO E INSTALAÇÃO | un | 5 | 124.79 | 158.4833 | 792.4165 |  | 0.27
[6 empty] | Subtotal |  | 7061.4667 |  | 0.27
0.27
16 |  |  | SERVIÇOS COMPLEMENTARES |  |  |  |  | 2500.4141 |  | 0.27
16.1 | 74072/2 | SINAPI | CORRIMAO EM TUBO ACO GALVANIZADO 2 1/2" COM BRACADEIRA | m | 16 | 99.73 | 126.6571 | 2026.5136 |  | 0.27
16.2 | 86889 | SINAPI | BANCADA DE GRANITO CINZA POLIDO PARA PIA DE COZINHA 1,50 X 0,60 M - FORNECIMENTO E INSTALAÇÃO. AF_12/2013 | um | 1 | 299.31 | 380.1237 | 380.1237 |  | 0.27
16.3 | 86909 | SINAPI | TORNEIRA CROMADA LONGA, DE PAREDE, 1/2" OU 3/4", PARA PIA DE COZINHA, PADRÃO MÉDIO - FORNECIMENTO E INSTALAÇÃO. AF_12/2013 | um | 2 | 36.92 | 46.8884 | 93.7768 |  | 0.27
[6 empty] | Subtotal |  | 2500.4141 |  | 0.27
0.27
17 |  |  | SERVIÇOS FINAIS |  |  |  |  | 390.8736 |  | 0.27
17.1 | 9537 | SINAPI | Limpeza final da obra | m² | 187.92 | 2.13 | 2.08 | 390.8736 |  | 0.27
[6 empty] | Subtotal |  | 390.8736 |  | 0.27
0.27
Custo TOTAL com BDI incluso | [5 empty] | Custo TOTAL com BDI incluso |  | 136413.4775

## cronograma
PREFEITURA MUNICIPAL DE BARRA DE SÃO FRANCISCO - ES SECRETARIA MUNICIPAL DE EDUCAÇÃO
Obra: REFORMA DA ESCOLA MUNICIPAL CÓRREGO DO ENGENHO
Local: CÓRREGO DO ENGENHO
Município: BARRA DE SÃO FRANCISCO / ES
Prazo de execução: 90 DIAS
CRONOGRAMA FÍSICO FINANCEIRO
ITEM | DISCRIMINAÇÃO | % DO ITEM | VALOR (R$) | 90 DIAS
|  |  |  | 30 dias | 60 dias | 90 dias
EDIFICAÇÕES
1 | SERVIÇOS PRELIMINARES | 10.72% | 14625.24 | 100%
14625.24
2 | DEMOLIÇÕES E REPAROS | 3.332% | 4545.14 | 100%
4545.14
3 | MOVIMENTAÇÃO DE TERRAS | 1.224% | 1670.06 | 100%
1670.06
4 | FUNDAÇÕES | 4.756% | 6487.15 | 100%
6487.15
5 | SUPERESTRUTURA | 6.986% | 9530.47 |  | 100%
9530.47
6 | SISTEMA VEDAÇÃO INTERNO E EXTERNO | 4.314% | 5885.39 |  | 100%
5885.39
7 | ESQUADRIAS | 13.55% | 18490.32 |  | 100%
18490.32
8 | SISTEMA DE COBERTURAS | 18.38% | 25067.41 |  | 100%
25067.41
9 | IMPERMEABILIZAÇÃO | 0.1671% | 227.9 | 100%
227.9
10 | REVESTIMENTO INTERNO E EXTERNO | 13.81% | 18842.91 |  | 100%
18842.91
11 | SISTEMA DE PISOS | 7.633% | 10412.26 |  | 100%
10412.26
12 | PINTURA | 5.254% | 7166.99 |  | 50% | 50%
[5 empty] | 3583.495 | 3583.495
13 | SISTEMA HIDROSSANITARIO E PLUVIAL | 1.641% | 2239.22 |  |  | 100%
2239.22
14 | LOUÇAS E METAIS | 0.9312% | 1270.27 |  | 50% | 50%
[5 empty] | 635.135 | 635.135
15 | INSTALAÇÕES ELÉTRICAS | 5.177% | 7061.47 |  |  | 100%
7061.47
16 | SERVIÇOS COMPLEMENTARES | 1.833% | 2500.41 |  | 50% | 50%
[5 empty] | 1250.205 | 1250.205
17 | SERVIÇOS FINAIS | 0.2865% | 390.87 |  |  | 100%
390.87
TOTAL DESEMBOLSO MENSAL |  | 100% | 136413.48 | 27560.49 | 93705.095 | 15147.9
DESEMBOLSO ACUMULADO |  |  |  | 27560.49 | 121265.585 | 136413.48
% MENSAL |  |  |  | 20.2% | 68.69% | 11.1%
% MENSAL ACUMULADA |  |  |  | 20.2% | 88.9% | 100%